## Hoja 1
RSI002 | m² | Solera de hormigón autocompactante para pavimento industrial o decorativo "HOLCIM".
Solera de hormigón con malla electrosoldada de 20 cm de espesor, para pavimento industrial o decorativo, realizada con hormigón HA-30/AC/12/XC3, Agilia Horizontal "HOLCIM", fabricado en central, y vertido con bomba, con malla electrosoldada superior como armadura de reparto, ME 20x20 Ø 5-5 B 500 T 6x2,20 UNE-EN 10080 y con malla electrosoldada inferior, ME 20x20 Ø 5-5 B 500 T 6x2,20 UNE-EN 10080, con acabado superficial mediante fratasadora mecánica. El precio no incluye la base de la solera ni la ejecución y el sellado de las juntas.
Código |  | Unidad | Descripción | Rendimiento | Precio unitario | Importe
1 |  |  | Materiales
mt07aco020o |  | Ud | Separador homologado para malla electrosoldada inferior. | 2 | 0.48 | 0.96
mt07aco020n |  | Ud | Separador homologado para malla electrosoldada superior. | 2 | 1.06 | 2.12
mt07ame010d |  | m² | Malla electrosoldada ME 20x20 Ø 5-5 B 500 T 6x2,20 UNE-EN 10080. | 2.4 | 2.52 | 6.05
mt10hal010c |  | m³ | Hormigón HA-30/AC/12/XC3, Agilia Horizontal "HOLCIM", fabricado en central. | 0.21 | 162.5 | 34.13
|  |  |  | Subtotal materiales: |  | 43.26
2 |  |  | Equipo y maquinaria
mq06fra010 |  | h | Fratasadora mecánica de hormigón. | 0.55 | 5.68 | 3.12
mq06bhe010 |  | h | Camión bomba estacionado en obra, para bombeo de hormigón. | 0.008 | 190.4 | 1.52
|  |  |  | Subtotal equipo y maquinaria: |  | 4.64
3 |  |  | Mano de obra
mo045 |  | h | Oficial 1ª estructurista, en trabajos de puesta en obra del hormigón. | 0.002 | 24.04 | 0.05
mo092 |  | h | Ayudante estructurista, en trabajos de puesta en obra del hormigón. | 0.02 | 22.82 | 0.46
mo020 |  | h | Oficial 1ª construcción. | 0.02 | 23.1 | 0.46
mo113 |  | h | Peón ordinario construcción. | 0.02 | 21.69 | 0.43
mo077 |  | h | Ayudante construcción. | 0.01 | 21.94 | 0.22
|  |  |  | Subtotal mano de obra: |  | 1.62
4 |  |  | Costes directos complementarios
|  | % | Costes directos complementarios | 2 | 49.52 | 0.99
|  |  |  | Costes directos (1+2+3+4): |  | 50.51