## Hoja 1
CEM010 | m³ | Encepado de grupo de micropilotes.
Encepado de hormigón armado, agrupando cabezas de micropilotes descabezados, realizado con hormigón HA-25/F/20/XC2 fabricado en central, y vertido desde camión, y acero UNE-EN 10080 B 500 S, con una cuantía aproximada de 80 kg/m³, correspondiente al conjunto de armaduras propias, de espera de los elementos de atado y centrado de cargas a que haya lugar, y de espera del pilar al que sirve de base para transmitir las cargas al micropilotaje. Incluso alambre de atar y separadores. El precio incluye la elaboración de la ferralla (corte, doblado y conformado de elementos) en taller industrial y el montaje en el lugar definitivo de su colocación en obra, pero no incluye el encofrado.
Código |  | Unidad | Descripción | Rendimiento | Precio unitario | Importe
1 |  |  | Materiales
mt07aco020a |  | Ud | Separador homologado para cimentaciones. | 8 | 0.15 | 1.2
mt07aco010c |  | kg | Ferralla elaborada en taller industrial con acero en barras corrugadas, UNE-EN 10080 B 500 S, de varios diámetros. | 80 | 1.6 | 128
mt08var050 |  | kg | Alambre galvanizado para atar, de 1,30 mm de diámetro. | 0.56 | 1.5 | 0.84
mt10haf010ctms |  | m³ | Hormigón HA-25/F/20/XC2, fabricado en central. | 1.05 | 92.2 | 96.81
|  |  |  | Subtotal materiales: |  | 226.85
2 |  |  | Mano de obra
mo043 |  | h | Oficial 1ª ferrallista. | 0.601 | 23.03 | 13.84
mo090 |  | h | Ayudante ferrallista. | 0.701 | 21.86 | 15.32
mo045 |  | h | Oficial 1ª estructurista, en trabajos de puesta en obra del hormigón. | 0.15 | 23.03 | 3.45
mo092 |  | h | Ayudante estructurista, en trabajos de puesta en obra del hormigón. | 0.601 | 21.86 | 13.14
|  |  |  | Subtotal mano de obra: |  | 45.75
3 |  |  | Costes directos complementarios
|  | % | Costes directos complementarios | 2 | 272.6 | 5.45
Coste de mantenimiento decenal: 2,78€ en los primeros 10 años. |  |  |  | Costes directos (1+2+3): |  | 278.05