## Hoja 1
CPZ010 | m² | Pilote-pantalla (barrette) de hormigón armado, sin lodos.
Pilote-pantalla (barrette) de hormigón armado, de 30 cm de espesor, con una anchura de 80 a 300 cm y hasta 11 m de profundidad, o hasta encontrar roca o capas duras de terreno, en terreno cohesivo estable sin rechazo en el SPT, sin uso de lodos tixotrópicos; realizado con hormigón HA-25/F/12/XC2 fabricado en central, y vertido desde camión, con hormigonado continuo en seco a través de tubo Tremie, y acero UNE-EN 10080 B 500 S, con una cuantía aproximada de 30 kg/m². Incluso alambre de atar y separadores. El precio incluye la elaboración de la ferralla (corte, doblado y conformado de elementos) en taller industrial y el montaje en el lugar definitivo de su colocación en obra.
Código |  | Unidad | Descripción | Rendimiento | Precio unitario | Importe
1 |  |  | Materiales
mt07aco020j |  | Ud | Separador homologado para muros pantalla. | 2 | 0.1 | 0.2
mt07aco010c |  | kg | Ferralla elaborada en taller industrial con acero en barras corrugadas, UNE-EN 10080 B 500 S, de varios diámetros. | 30 | 1.6 | 48
mt08var050 |  | kg | Alambre galvanizado para atar, de 1,30 mm de diámetro. | 0.18 | 1.5 | 0.27
mt10haf010ctmk |  | m³ | Hormigón HA-25/F/12/XC2, fabricado en central. | 0.385 | 94.2 | 36.27
|  |  |  | Subtotal materiales: |  | 84.74
2 |  |  | Equipo y maquinaria
mq03pae060gm |  | h | Maquinaria para excavación de muro pantalla de 30 cm de espesor y hasta 11 m de profundidad, excavación sin uso de lodos tixotrópicos, en terreno cohesivo estable sin rechazo en el SPT. | 0.51 | 51.52 | 26.28
mq07gte010c |  | h | Grúa autopropulsada de brazo telescópico con una capacidad de elevación de 30 t y 27 m de altura máxima de trabajo. | 0.116 | 75.04 | 8.7
|  |  |  | Subtotal equipo y maquinaria: |  | 34.98
3 |  |  | Mano de obra
mo043 |  | h | Oficial 1ª ferrallista. | 0.207 | 23.03 | 4.77
mo090 |  | h | Ayudante ferrallista. | 0.207 | 21.86 | 4.53
mo045 |  | h | Oficial 1ª estructurista, en trabajos de puesta en obra del hormigón. | 0.106 | 23.03 | 2.44
mo092 |  | h | Ayudante estructurista, en trabajos de puesta en obra del hormigón. | 0.424 | 21.86 | 9.27
|  |  |  | Subtotal mano de obra: |  | 21.01
4 |  |  | Costes directos complementarios
|  | % | Costes directos complementarios | 2 | 140.73 | 2.81
Coste de mantenimiento decenal: 5,74€ en los primeros 10 años. |  |  |  | Costes directos (1+2+3+4): |  | 143.54