## Hoja 1
CVG010 | Ud | Cimentación para depósito de gases licuados del petróleo (GLP), enterrado.
Cimentación de hormigón armado, para depósito de gases licuados del petróleo (GLP), con capacidad de 2450 litros, enterrado, realizada en excavación previa, con hormigón HA-25/F/20/XC2 fabricado en central, y acero UNE-EN 10080 B 500 S, con una cuantía aproximada de 30 kg/m³. Incluso alambre de atar, separadores y líquido desencofrante, para evitar la adherencia del hormigón al encofrado. El precio incluye el montaje y desmontaje del sistema de encofrado, la elaboración de la ferralla (corte, doblado y conformado de elementos) en taller industrial y el montaje en el lugar definitivo de su colocación en obra.
Código |  | Unidad | Descripción |  | Rendimiento |  | Precio unitario | Importe
1 |  |  | Materiales
mt10haf010ctms |  | m³ | Hormigón HA-25/F/20/XC2, fabricado en central. |  | 10.443 |  | 92.2 | 962.84
mt07ala120ab |  | m | Perfil de acero UNE-EN 10025 S275JR, serie HEB 100, laminado en caliente, con recubrimiento galvanizado, para aplicaciones estructurales. Trabajado y montado en taller, para colocar en obra. |  | 5.2 |  | 69.12 | 359.42
mt07aco010c |  | kg | Ferralla elaborada en taller industrial con acero en barras corrugadas, UNE-EN 10080 B 500 S, de varios diámetros. |  | 284.802 |  | 1.6 | 455.68
mt08var050 |  | kg | Alambre galvanizado para atar, de 1,30 mm de diámetro. |  | 1.377 |  | 1.5 | 2.07
mt07aco020a |  | Ud | Separador homologado para cimentaciones. |  | 4 |  | 0.15 | 0.6
mt07aco020d |  | Ud | Separador homologado para muros. |  | 6 |  | 0.06 | 0.36
mt08eme040 |  | m² | Paneles metálicos de varias dimensiones, para encofrar elementos de hormigón. |  | 0.024 |  | 52 | 1.25
mt50spa052b |  | m | Tablón de madera de pino, de 20x7,2 cm. |  | 0.095 |  | 6.32 | 0.6
mt50spa081a |  | Ud | Puntal metálico telescópico, de hasta 3 m de altura. |  | 0.062 |  | 19.25 | 1.19
mt08eme051a |  | m | Fleje de acero galvanizado, para encofrado metálico. |  | 0.475 |  | 0.29 | 0.14
mt08var060 |  | kg | Puntas de acero de 20x100 mm. |  | 0.475 |  | 8.75 | 4.16
mt08dba010d |  | l | Agente desmoldeante, a base de aceites especiales, emulsionable en agua, para encofrados metálicos, fenólicos o de madera. |  | 0.142 |  | 1.8 | 0.26
[5 empty] | Subtotal materiales: |  |  | 1788.57
2 |  |  | Mano de obra
mo044 |  | h | Oficial 1ª encofrador. |  | 1.562 |  | 23.03 | 35.97
mo091 |  | h | Ayudante encofrador. |  | 2.082 |  | 21.86 | 45.51
mo043 |  | h | Oficial 1ª ferrallista. |  | 0.625 |  | 23.03 | 14.39
mo090 |  | h | Ayudante ferrallista. |  | 0.937 |  | 21.86 | 20.48
mo045 |  | h | Oficial 1ª estructurista, en trabajos de puesta en obra del hormigón. |  | 0.521 |  | 23.03 | 12
mo092 |  | h | Ayudante estructurista, en trabajos de puesta en obra del hormigón. |  | 3.124 |  | 21.86 | 68.29
[5 empty] | Subtotal mano de obra: |  |  | 196.64
3 |  |  | Costes directos complementarios
|  | % | Costes directos complementarios |  | 2 |  | 1985.21 | 39.7
Coste de mantenimiento decenal: 60,75€ en los primeros 10 años. |  |  |  |  | Costes directos (1+2+3): |  |  | 2024.91
Referencia y título de la norma |  |  |  | Aplicabilidad(a) |  | Obligatoriedad(b) |  |  | Sistema(c)
EN 10025-1:2004 |  |  |  | 192005 |  | 192006 |  |  | 2+
Productos laminados en caliente, de acero no aleado, para construcciones metálicas de uso general. Parte 1: Condiciones generales de suministro.
(a) Fecha de aplicabilidad de la norma armonizada
(b) Fecha en que finaliza el período de coexistencia
(c) Sistema de evaluación y verificación de la constancia de las prestaciones